## EmergencyWake_Pinout
Position	Name	Type	Signal	Label	TIM2_REMAP2	TIM2_REMAP1	TIM1_REMAP1	TIM3_REMAP1	TIM1_REMAP2	TIM2_REMAP3	USART3_REMAP1	USART3_REMAP2	TIM4_REMAP1	TIM3_REMAP2	SPI1_REMAP1	CAN_REMAP2	USART2_REMAP1	USART1_REMAP1	CAN_REMAP1	I2C1_REMAP1
94	BOOT0	Boot
73	NC	NC
14	NRST	Reset
12	OSC_IN	I/O
13	OSC_OUT	I/O
23	PA0-WKUP	I/O	SYS_WKUP		TIM2_CH1/TIM2_ETR
24	PA1	I/O	GPIO_EXTI1	Lever	TIM2_CH2
25	PA2	I/O				TIM2_CH3
26	PA3	Output	GPIO_Output	Audio EN		TIM2_CH4
29	PA4	I/O	DAC_OUT1
30	PA5	I/O	SPI1_SCK
31	PA6	I/O	SPI1_MISO				TIM1_BKIN
32	PA7	I/O	SPI1_MOSI				TIM1_CH1N
67	PA8	I/O					TIM1_CH1
68	PA9	I/O	USART1_TX				TIM1_CH2
69	PA10	I/O	USART1_RX				TIM1_CH3
70	PA11	I/O	USB_DM				TIM1_CH4
71	PA12	I/O	USB_DP				TIM1_ETR
72	PA13	I/O	SYS_JTMS-SWDIO
76	PA14	I/O	SYS_JTCK-SWCLK
77	PA15	I/O				TIM2_CH1/TIM2_ETR				TIM2_CH1/TIM2_ETR					SPI1_NSS
35	PB0	Output	GPIO_Output	SD Card en			TIM1_CH2N	TIM3_CH3
36	PB1	Output	GPIO_Output	Buzzer			TIM1_CH3N	TIM3_CH4
37	PB2	I/O
89	PB3	I/O				TIM2_CH2				TIM2_CH2					SPI1_SCK
90	PB4	I/O						TIM3_CH1							SPI1_MISO
91	PB5	I/O						TIM3_CH2							SPI1_MOSI
92	PB6	I/O																USART1_TX
93	PB7	I/O																USART1_RX
95	PB8	I/O	I2C1_SCL																CAN_RX	I2C1_SCL
96	PB9	I/O	I2C1_SDA																CAN_TX	I2C1_SDA
47	PB10	I/O			TIM2_CH3					TIM2_CH3
48	PB11	I/O			TIM2_CH4					TIM2_CH4
51	PB12	Output	GPIO_Output	SPI2_STB
52	PB13	I/O	SPI2_SCK								USART3_CTS
53	PB14	I/O	SPI2_MISO								USART3_RTS
54	PB15	I/O	SPI2_MOSI
15	PC0	I/O
16	PC1	I/O
17	PC2	I/O
18	PC3	I/O
33	PC4	Output	GPIO_Output	SPI1_CS
34	PC5	Input	GPIO_Input	SD detect
63	PC6	I/O	TIM8_CH1											TIM3_CH1
64	PC7	I/O	TIM8_CH2											TIM3_CH2
65	PC8	I/O	SDIO_D0											TIM3_CH3
66	PC9	I/O												TIM3_CH4
78	PC10	I/O									USART3_TX
79	PC11	I/O									USART3_RX
80	PC12	I/O	SDIO_CK								USART3_CK
7	PC13-TAMPER-RTC	I/O
8	PC14-OSC32_IN	I/O	RCC_OSC32_IN
9	PC15-OSC32_OUT	I/O	RCC_OSC32_OUT
81	PD0	I/O														CAN_RX
82	PD1	I/O														CAN_TX
83	PD2	I/O	SDIO_CMD
84	PD3	I/O															USART2_CTS
85	PD4	Output	GPIO_Output	LED1													USART2_RTS
86	PD5	Output	GPIO_Output	LED2													USART2_TX
87	PD6	Output	GPIO_Output	LED3													USART2_RX
88	PD7	Output	GPIO_Output	LED4													USART2_CK
55	PD8	I/O										USART3_TX
56	PD9	I/O										USART3_RX
57	PD10	I/O										USART3_CK
58	PD11	I/O										USART3_CTS
59	PD12	I/O	TIM4_CH1									USART3_RTS	TIM4_CH1
60	PD13	I/O	TIM4_CH2										TIM4_CH2
61	PD14	I/O											TIM4_CH3
62	PD15	I/O											TIM4_CH4
97	PE0	Output	GPIO_Output	EEPROM_NWC
98	PE1	I/O
1	PE2	I/O	GPIO_EXTI2	EncoderButton
2	PE3	I/O	GPIO_EXTI3	ToggleUp
3	PE4	I/O	GPIO_EXTI4	ToggleDown
4	PE5	I/O	GPIO_EXTI5	USR_BUT
5	PE6	I/O
38	PE7	I/O							TIM1_ETR
39	PE8	I/O							TIM1_CH1N
40	PE9	I/O	TIM1_CH1	DCF77					TIM1_CH1
41	PE10	Output	GPIO_Output	DCF77_EN					TIM1_CH2N
42	PE11	I/O							TIM1_CH2
43	PE12	I/O							TIM1_CH3N
44	PE13	I/O							TIM1_CH3
45	PE14	I/O							TIM1_CH4
46	PE15	Input	GPIO_Input	VoltageSense					TIM1_BKIN
6	VBAT	Power
11	VDD	Power
28	VDD	Power
50	VDD	Power
75	VDD	Power
100	VDD	Power
22	VDDA	Power
20	VREF-	Power
21	VREF+	Power
10	VSS	Power
27	VSS	Power
49	VSS	Power
74	VSS	Power
99	VSS	Power
19	VSSA	Power