## foo
Position	Name	Type	Signal	Label
94	BOOT0	Boot
73	NC	NC
14	NRST	Reset
12	OSC_IN	I/O
13	OSC_OUT	I/O
23	PA0-WKUP	I/O	SYS_WKUP
24	PA1	I/O	GPIO_EXTI1	Lever
25	PA2	I/O
26	PA3	Output	GPIO_Output	Audio EN
29	PA4	I/O	DAC_OUT1	Audio out
30	PA5	I/O
31	PA6	I/O	ADC1_IN6	LDR in
32	PA7	I/O
67	PA8	I/O
68	PA9	I/O	USART1_TX
69	PA10	I/O	USART1_RX
70	PA11	I/O	USB_DM
71	PA12	I/O	USB_DP
72	PA13	I/O	SYS_JTMS-SWDIO
76	PA14	I/O	SYS_JTCK-SWCLK
77	PA15	I/O	SPI1_NSS
35	PB0	I/O
36	PB1	Output	GPIO_Output	Buzzer
37	PB2	I/O
89	PB3	I/O	SPI1_SCK
90	PB4	I/O	SPI1_MISO
91	PB5	I/O	SPI1_MOSI
92	PB6	I/O	I2C1_SCL
93	PB7	I/O	I2C1_SDA
95	PB8	I/O
96	PB9	I/O
47	PB10	I/O
48	PB11	I/O
51	PB12	Output	GPIO_Output	SPI2_STB
52	PB13	I/O	SPI2_SCK
53	PB14	I/O	SPI2_MISO
54	PB15	I/O	SPI2_MOSI
15	PC0	Output	GPIO_Output	LED1
16	PC1	Output	GPIO_Output	LED2
17	PC2	Output	GPIO_Output	LED3
18	PC3	Output	GPIO_Output	LED4
33	PC4	I/O
34	PC5	I/O
63	PC6	I/O	TIM8_CH1
64	PC7	I/O	TIM8_CH2
65	PC8	I/O	SDIO_D0
66	PC9	I/O
78	PC10	I/O
79	PC11	I/O
80	PC12	I/O	SDIO_CK
7	PC13-TAMPER-RTC	I/O
8	PC14-OSC32_IN	I/O	RCC_OSC32_IN
9	PC15-OSC32_OUT	I/O	RCC_OSC32_OUT
81	PD0	I/O
82	PD1	I/O
83	PD2	I/O	SDIO_CMD
84	PD3	I/O
85	PD4	I/O
86	PD5	Output	GPIO_Output	SD enable
87	PD6	Input	GPIO_Input	SD detect
88	PD7	I/O
55	PD8	I/O
56	PD9	I/O
57	PD10	I/O
58	PD11	I/O
59	PD12	I/O	TIM4_CH1
60	PD13	I/O	TIM4_CH2
61	PD14	I/O
62	PD15	Output	GPIO_Output	DCDC enable
97	PE0	Output	GPIO_Output	EEPROM_NWC
98	PE1	I/O
1	PE2	I/O	GPIO_EXTI2	EncoderButton
2	PE3	I/O	GPIO_EXTI3	ToggleUp
3	PE4	I/O	GPIO_EXTI4	ToggleDown
4	PE5	I/O	GPIO_EXTI5	USR_BUT
5	PE6	I/O
38	PE7	I/O
39	PE8	I/O
40	PE9	I/O	TIM1_CH1	DCF77 signal
41	PE10	Output	GPIO_Output	DCF77 enable
42	PE11	I/O
43	PE12	I/O
44	PE13	I/O
45	PE14	I/O
46	PE15	Input	GPIO_Input	VBUS sense
6	VBAT	Power
11	VDD	Power
28	VDD	Power
50	VDD	Power
75	VDD	Power
100	VDD	Power
22	VDDA	Power
20	VREF-	Power
21	VREF+	Power
10	VSS	Power
27	VSS	Power
49	VSS	Power
74	VSS	Power
99	VSS	Power
19	VSSA	Power