## EmergencyWake
Designator	Comment	Footprint	LCSC Part #
C1	4u7,16V	Capacitor_SMD:C_0603_1608Metric	C19666
C8 C7 C6 C5 C4 C2 C23 C35 C15 C10 C39 C38 C37	100n	Capacitor_SMD:C_0402_1005Metric	C1525
C9 C26 C24	10u,25V	Capacitor_SMD:C_0805_2012Metric	C15850
C13 C36	22u,25V	Capacitor_SMD:C_0805_2012Metric	C45783
C16	470p	Capacitor_SMD:C_0603_1608Metric	C1620
C17 C12 C25	1u,50V	Capacitor_SMD:C_0603_1608Metric	C15849
C19 C20	30p	Capacitor_SMD:C_0402_1005Metric	C1570
C21 C22	15p	Capacitor_SMD:C_0402_1005Metric	C1548
C30 C31 C27 C29 C28 C32 C3 C11	10n,50V	Capacitor_SMD:C_0402_1005Metric	C15195
C34 C33	2.2u	Capacitor_SMD:C_0603_1608Metric	C23630
D2 D3 D4 D1	white	LED_SMD:LED_0805_2012Metric_Castellated	C34499
D6 D5	SS54	Diode_SMD:D_SMA	C22452
Q1 Q3	AO3400A	Package_TO_SOT_SMD:SOT-23	C20917
Q2 Q4 Q5	AO3401A	Package_TO_SOT_SMD:SOT-23	C15127
R3 R2 R4 R5	150	Resistor_SMD:R_0402_1005Metric	C25082
R9 R11 R31 R32 R33 R28 R29 R34 R8 R1 R10 R12 R13 R14 R16 R40 R15 R17 R47 R48 R30 R49 R50 R42	100k	Resistor_SMD:R_0402_1005Metric	C25741
R19	75k	Resistor_SMD:R_0603_1608Metric	C23242
R20 R6 R43	5.1k	Resistor_SMD:R_0603_1608Metric	C23186
R23	20k	Resistor_SMD:R_0603_1608Metric	C4184
R25	51k	Resistor_SMD:R_0603_1608Metric	C23196
R26 R27 R7 R44 R45 R46	10k	Resistor_SMD:R_0402_1005Metric	C25744
R35 R36	390	Resistor_SMD:R_0603_1608Metric	C23151
R39 R38 R37	10k	Resistor_SMD:R_0603_1608Metric	C25804
U1	M24C02-WMN	Package_SO:SOIC-8_3.9x4.9mm_P1.27mm	C7562
U2	AMS1117-3.3	Package_TO_SOT_SMD:SOT-223-3_TabPin2	C6186
U3	MC34063AD	Package_SO:SOIC-8_3.9x4.9mm_P1.27mm	C32078
U4	STM32F407VETx	Package_QFP:LQFP-100_14x14mm_P0.5mm	C28730
U7	PT6312B	Package_QFP:LQFP-44_10x10mm_P0.8mm	C110225
U9 U8	EL357N-G	Package_SO:SOP-4_3.8x4.1mm_P2.54mm	C6649
U10	L9110S	Package_SO:SOP-8_3.76x4.96mm_P1.27mm	C85174
U11	SRV05-4	Package_TO_SOT_SMD:SOT-23-6	C85364
Y1	32768	Crystal:Crystal_SMD_3215-2Pin_3.2x1.5mm	C32346
Y2	8M	Crystal:Crystal_SMD_5032-2Pin_5.0x3.2mm	C115962