## EmergencyWake-top-pos
Designator	Val	Package	Mid X	Mid Y	Rotation	Layer
C1	4u7,16V	C_0603_1608Metric	34.5	-14	315	T
C2	100n	C_0402_1005Metric	24	-18	135	T
C3	10n,50V	C_0402_1005Metric	35.6	-64.5	270	T
C4	100n	C_0402_1005Metric	20.5	-29	135	T
C5	100n	C_0402_1005Metric	28.1	-37.9	225	T
C6	100n	C_0402_1005Metric	42.3	-28.5	225	T
C7	100n	C_0402_1005Metric	33.5	-15	315	T
C8	100n	C_0402_1005Metric	42.5	-18.7	45	T
C9	10u,25V	C_0805_2012Metric	55	-26	270	T
C10	100n	C_0402_1005Metric	23.1	-18.9	135	T
C11	10n,50V	C_0402_1005Metric	45.6	-64.5	270	T
C12	1u,50V	C_0603_1608Metric	19	-18.5	45	T
C13	22u,25V	C_0805_2012Metric	45.2	-26	270	T
C15	100n	C_0402_1005Metric	20.8	-20.3	45	T
C16	470p	C_0603_1608Metric	68.5	-55.6	180	T
C17	1u,50V	C_0603_1608Metric	21.8	-21.3	45	T
C19	10n	C_0603_1608Metric	6	-10.699999	90	T
C20	10n	C_0603_1608Metric	6	-14.099999	90	T
C21	15p	C_0402_1005Metric	24.2	-15.3	45	T
C22	15p	C_0402_1005Metric	25.7	-13.8	225	T
C23	100n	C_0402_1005Metric	73.5	-17.5	135	T
C24	1u,50V	C_0603_1608Metric	13.8	-12.4	270	T
C25	1u,50V	C_0603_1608Metric	76.5	-36	270	T
C26	10u,25V	C_0805_2012Metric	39.5	-3.9	270	T
C27	10n,50V	C_0402_1005Metric	52.5	-3.8	270	T
C28	10n,50V	C_0402_1005Metric	63	-3.8	270	T
C29	10n,50V	C_0402_1005Metric	71	-3.8	270	T
C30	10n,50V	C_0402_1005Metric	86.399999	-2.7	90	T
C31	10n,50V	C_0402_1005Metric	86.399999	-5.2	270	T
C32	10n,50V	C_0402_1005Metric	86.399999	-7.7	270	T
C33	2.2u	C_0603_1608Metric	27.1	-36.9	225	T
C34	2.2u	C_0603_1608Metric	40.5	-30.3	225	T
C35	100n	C_0402_1005Metric	20	-19.5	45	T
C36	22u,25V	C_0805_2012Metric	23	-44.7	0	T
D1	white	LED_0805_2012Metric_Castellated	6	-24.5	0	T
D2	white	LED_0805_2012Metric_Castellated	10.5	-24.5	0	T
D3	white	LED_0805_2012Metric_Castellated	6	-30.5	0	T
D4	white	LED_0805_2012Metric_Castellated	10.5	-30.5	0	T
D5	SS54	D_SMA	62.8	-15.9	45	T
D6	SS54	D_SMA	60.8	-52	180	T
Q1	AO3400A	SOT-23	12	-43.4	0	T
Q2	AO3401A	SOT-23	72.1	-56.3	270	T
Q3	AO3400A	SOT-23	39.8	-35.7	135	T
Q4	AO3401A	SOT-23	12.8	-19.45	0	T
Q5	AO3401A	SOT-23	9.2	-19.45	180	T
R1	100k	R_0402_1005Metric	34.4	-64.5	90	T
R2	150	R_0402_1005Metric	6	-26.5	180	T
R3	150	R_0402_1005Metric	10.5	-26.5	180	T
R4	150	R_0402_1005Metric	6	-28.5	180	T
R5	150	R_0402_1005Metric	10.5	-28.5	180	T
R6	5.1k	R_0603_1608Metric	87.5	-57.4	270	T
R7	10k	R_0402_1005Metric	36.3	-12.2	315	T
R8	100k	R_0402_1005Metric	55	-64.5	270	T
R9	100k	R_0402_1005Metric	26.8	-49.3	270	T
R10	100k	R_0402_1005Metric	25.7	-49.3	270	T
R11	100k	R_0402_1005Metric	14.5	-43.4	90	T
R12	100k	R_0402_1005Metric	24.6	-49.3	270	T
R13	100k	R_0402_1005Metric	22.4	-49.3	270	T
R14	100k	R_0402_1005Metric	20.2	-49.3	270	T
R15	100k	R_0402_1005Metric	44.4	-64.5	90	T
R16	100k	R_0402_1005Metric	19.1	-49.3	270	T
R17	100k	R_0402_1005Metric	71.2	-58.8	180	T
R19	75k	R_0603_1608Metric	68.5	-59	0	T
R20	5.1k	R_0603_1608Metric	68.5	-57.3	180	T
R21	300k	R_0603_1608Metric	7.8	-10.7	90	T
R22	300k	R_0603_1608Metric	7.8	-14.1	270	T
R23	20k	R_0603_1608Metric	21.1	-31	45	T
R25	51k	R_0603_1608Metric	74.5	-16.5	315	T
R26	10k	R_0402_1005Metric	85.2	-2.7	270	T
R27	10k	R_0402_1005Metric	85.2	-5.2	90	T
R28	100k	R_0402_1005Metric	52.5	-5.8	270	T
R29	100k	R_0402_1005Metric	63	-5.8	270	T
R30	100k	R_0402_1005Metric	15.2	-19.449999	90	T
R31	100k	R_0402_1005Metric	23.9	-3.785	90	T
R32	100k	R_0402_1005Metric	87.6	-2.699999	270	T
R33	100k	R_0402_1005Metric	87.600001	-5.2	90	T
R34	100k	R_0402_1005Metric	87.600001	-7.7	90	T
R35	390	R_0603_1608Metric	60.9	-41.8	90	T
R36	390	R_0603_1608Metric	60.9	-36.8	90	T
R37	10k	R_0603_1608Metric	7.5	-6.5	0	T
R38	10k	R_0603_1608Metric	78.5	-40	90	T
R39	10k	R_0603_1608Metric	76.5	-40	90	T
R40	100k	R_0402_1005Metric	80	-40	270	T
R41	100k	R_0402_1005Metric	9.8	-9.8	180	T
R42	100k	R_0402_1005Metric	35.4	-35.5	45	T
R43	5.1k	R_0603_1608Metric	87.5	-52.6	90	T
R44	10k	R_0402_1005Metric	35.5	-13	315	T
R45	10k	R_0402_1005Metric	26.1	-35.9	45	T
R46	10k	R_0402_1005Metric	25.3	-35.1	45	T
R47	100k	R_0402_1005Metric	37.5	-33.4	45	T
R48	100k	R_0402_1005Metric	23.9	-5.8	270	T
R49	100k	R_0402_1005Metric	6.8	-19.449999	270	T
R50	100k	R_0402_1005Metric	12.8	-21.8	180	T
U1	M24C02-WMN	SOIC-8_3.9x4.9mm_P1.27mm	40	-16.2	135	T
U2	AMS1117-3.3	SOT-223-3_TabPin2	50	-26	270	T
U3	MC34063AD	SOIC-8_3.9x4.9mm_P1.27mm	68.7	-51.4	270	T
U4	STM32F407VETx	LQFP-100_14x14mm_P0.5mm	31	-26	225	T
U5	LM4670	WSON-8-1EP_3x3mm_P0.5mm_EP1.6x2.0mm	10.8	-12.399999	0	T
U7	PT6312B	LQFP-44_10x10mm_P0.8mm	69	-24	225	T
U8	EL357N-G	SOP-4_3.8x4.1mm_P2.54mm	65.6	-41.799999	0	T
U9	EL357N-G	SOP-4_3.8x4.1mm_P2.54mm	65.600001	-36.8	0	T
U10	L9110S	SOP-8_3.76x4.96mm_P1.27mm	72.4	-38.3	270	T
U11	SRV05-4	SOT-23-6	91.1	-62.1	90	T
Y1	32768	Crystal_SMD_3215-2Pin_3.2x1.5mm	26.3	-15.9	225	T