## EmergencyWake
Designator	Quantity	Value	Footprint	LCSC Part #
C1,	1	4u7,16V	Capacitor_SMD:C_0603_1608Metric	C19666
C8,C7,C6,C5,C4,C2,C23,C35,C15,C10,	10	100n	Capacitor_SMD:C_0402_1005Metric	C1525
C9,C26,	2	10u,25V	Capacitor_SMD:C_0805_2012Metric	C15850
C13,C36,	2	22u,25V	Capacitor_SMD:C_0805_2012Metric	C45783
C16,	1	470p	Capacitor_SMD:C_0603_1608Metric	C1620
C17,C12,C25,C24,	4	1u,50V	Capacitor_SMD:C_0603_1608Metric	C15849
C19,C20,	2	10n	Capacitor_SMD:C_0603_1608Metric	C57112
C21,C22,	2	15p	Capacitor_SMD:C_0402_1005Metric	C1548
C30,C31,C27,C29,C28,C32,C3,C11,	8	10n,50V	Capacitor_SMD:C_0402_1005Metric	C15195
C34,C33,	2	2.2u	Capacitor_SMD:C_0603_1608Metric	C23630
D2,D3,D4,D1,	4	white	LED_SMD:LED_0805_2012Metric_Castellated	C34499
D6,D5,	2	SS54	Diode_SMD:D_SMA	C22452
Q1,Q3,	2	AO3400A	Package_TO_SOT_SMD:SOT-23	C20917
Q2,Q4,Q5,	3	AO3401A	Package_TO_SOT_SMD:SOT-23	C15127
R3,R2,R4,R5,	4	150	Resistor_SMD:R_0402_1005Metric	C25082
R9,R11,R31,R32,R33,R28,R29,R34,R8,R1,R10,R12,R13,R14,R16,R40,R15,R17,R41,R42,R47,R48,R30,R49,R50,	25	100k	Resistor_SMD:R_0402_1005Metric	C25741
R19,	1	75k	Resistor_SMD:R_0603_1608Metric	C23242
R20,R6,R43,	3	5.1k	Resistor_SMD:R_0603_1608Metric	C23186
R22,R21,	2	300k	Resistor_SMD:R_0603_1608Metric	C23024
R23,	1	20k	Resistor_SMD:R_0603_1608Metric	C4184
R25,	1	51k	Resistor_SMD:R_0603_1608Metric	C23196
R26,R27,R7,R44,R45,R46,	6	10k	Resistor_SMD:R_0402_1005Metric	C25744
R35,R36,	2	390	Resistor_SMD:R_0603_1608Metric	C23151
R39,R38,R37,	3	10k	Resistor_SMD:R_0603_1608Metric	C25804
U1,	1	M24C02-WMN	Package_SO:SOIC-8_3.9x4.9mm_P1.27mm	C7562
U2,	1	AMS1117-3.3	Package_TO_SOT_SMD:SOT-223-3_TabPin2	C6186
U3,	1	MC34063AD	Package_SO:SOIC-8_3.9x4.9mm_P1.27mm	C32078
U4,	1	STM32F407VETx	Package_QFP:LQFP-100_14x14mm_P0.5mm	C28730
U5,	1	LM4670	Package_SON:WSON-8-1EP_3x3mm_P0.5mm_EP1.6x2.0mm	C131968
U7,	1	PT6312B	Package_QFP:LQFP-44_10x10mm_P0.8mm	C110225
U9,U8,	2	EL357N-G	Package_SO:SOP-4_3.8x4.1mm_P2.54mm	C6649
U10,	1	L9110S	Package_SO:SOP-8_3.76x4.96mm_P1.27mm	C85174
U11,	1	SRV05-4	Package_TO_SOT_SMD:SOT-23-6	C85364
Y1,	1	32768	Crystal:Crystal_SMD_3215-2Pin_3.2x1.5mm	C32346