## EmergencyWake
Designator	Quantity	Comment	Footprint	LCSC Part #（optional）
C8,C7,C6,C5,C4,C2,C23,C35,C15,C10	10	100n	Capacitor_SMD:C_0402_1005Metric	C1525
C16	1	470p	Capacitor_SMD:C_0603_1608Metric	C1620
R23	1	20k	Resistor_SMD:R_0603_1608Metric	C4184
U2	1	AMS1117-3.3	Package_TO_SOT_SMD:SOT-223-3_TabPin2	C6186
U9,U8	2	EL357N-G	Package_SO:SOP-4_3.8x4.1mm_P2.54mm	C6649
U1	1	M24C02-WMN	Package_SO:SOIC-8_3.9x4.9mm_P1.27mm	C7562
C9	1	10u,50V	Capacitor_SMD:C_1206_3216Metric	C13585
Q2	1	AO3401A	Package_TO_SOT_SMD:SOT-23	C15127
C30,C31,C27,C29,C28,C32,C3,C11	8	10n,50V	Capacitor_SMD:C_0402_1005Metric	C15195
C17,C12,C25,C24	4	1u,50V	Capacitor_SMD:C_0603_1608Metric	C15849
C26	1	10u,50V	Capacitor_SMD:C_0805_2012Metric	C15850
C1	1	4u7,16V	Capacitor_SMD:C_0603_1608Metric	C19666
Q1,Q3	2	AO3400A	Package_TO_SOT_SMD:SOT-23	C20917
D6,D5	2	SS54	Diode_SMD:D_SMA	C22452
R22,R21	2	300k	Resistor_SMD:R_0603_1608Metric	C23024
R35,R36	2	390	Resistor_SMD:R_0603_1608Metric	C23151
R20,R6,R43	3	5.1k	Resistor_SMD:R_0603_1608Metric	C23186
R25	1	51k	Resistor_SMD:R_0603_1608Metric	C23196
R19	1	75k	Resistor_SMD:R_0603_1608Metric	C23242
C34,C33	2	2.2u	Capacitor_SMD:C_0603_1608Metric	C23630
R3,R2,R4,R5	4	150	Resistor_SMD:R_0402_1005Metric	C25082
R9,R11,R31,R32,R33,R28,R30,R29,R34,R8,R1,R10,R12,R13,R14,R16,R40,R15,R17,R41,R42,R47,R48	23	100k	Resistor_SMD:R_0402_1005Metric	C25741
R26,R27,R7,R44,R45,R46	6	10k	Resistor_SMD:R_0402_1005Metric	C25744
R39,R38,R37	3	10k	Resistor_SMD:R_0603_1608Metric	C25804
U4	1	STM32F407VETx	Package_QFP:LQFP-100_14x14mm_P0.5mm	C28730
U3	1	MC34063AD	Package_SO:SOIC-8_3.9x4.9mm_P1.27mm	C32078
D2,D3,D4,D1	4	white	LED_SMD:LED_0805_2012Metric_Castellated	C34499
C21,C22	2	6p	Capacitor_SMD:C_0402_1005Metric	C37474
C13	1	22u,25V	Capacitor_SMD:C_0805_2012Metric	C45783
C19,C20	2	10n	Capacitor_SMD:C_0603_1608Metric	C57112
U10	1	L9110S	Package_SO:SOP-8_3.76x4.96mm_P1.27mm	C85174
U11	1	SRV05-4	Package_TO_SOT_SMD:SOT-23-6	C85364
Y1	1	32768	Crystal:Crystal_SMD_3215-2Pin_3.2x1.5mm	C94673
U7,	1	PT6312B	Package_QFP:LQFP-44_10x10mm_P0.8mm	C110225
U5	1	LM4670	Package_SON:WSON-8-1EP_3x3mm_P0.5mm_EP1.6x2.0mm	C131968