## EmergencyWake-Positions
Designator	Val	Package	Mid X	Mid Y	Rotation	Layer
C1	4u7,16V	C_0603_1608Metric	34.5mm	14mm	315	T
C2	100n	C_0402_1005Metric	24mm	18mm	135	T
C3	10n,50V	C_0402_1005Metric	35.6mm	64.5mm	270	T
C4	100n	C_0402_1005Metric	20.5mm	29mm	135	T
C5	100n	C_0402_1005Metric	28.1mm	37.9mm	225	T
C6	100n	C_0402_1005Metric	42.3mm	28.5mm	225	T
C7	100n	C_0402_1005Metric	33.5mm	15mm	315	T
C8	100n	C_0402_1005Metric	42.5mm	18.7mm	45	T
C9	10u,50V	C_1206_3216Metric	55mm	26mm	270	T
C10	100n	C_0402_1005Metric	23.1mm	18.9mm	135	T
C11	10n,50V	C_0402_1005Metric	45.6mm	64.5mm	270	T
C12	1u,50V	C_0603_1608Metric	19mm	18.5mm	45	T
C13	22u,25V	C_0805_2012Metric	45.2mm	26mm	270	T
C15	100n	C_0402_1005Metric	20.8mm	20.3mm	45	T
C16	470p	C_0603_1608Metric	68.5mm	55.6mm	180	T
C17	1u,50V	C_0603_1608Metric	21.8mm	21.3mm	45	T
C19	10n	C_0603_1608Metric	5.8mm	13.099999mm	90	T
C20	10n	C_0603_1608Metric	5.8mm	16.499999mm	90	T
C21	6p	C_0402_1005Metric	24.2mm	15.3mm	45	T
C22	6p	C_0402_1005Metric	25.7mm	13.8mm	225	T
C23	100n	C_0402_1005Metric	73.5mm	17.5mm	135	T
C24	1u,50V	C_0603_1608Metric	13.6mm	14.8mm	270	T
C25	1u,50V	C_0603_1608Metric	76.5mm	36mm	270	T
C26	10u,50V	C_0805_2012Metric	39.5mm	3.9mm	270	T
C27	10n,50V	C_0402_1005Metric	52.5mm	3.8mm	270	T
C28	10n,50V	C_0402_1005Metric	63mm	3.8mm	270	T
C29	10n,50V	C_0402_1005Metric	71mm	3.8mm	270	T
C30	10n,50V	C_0402_1005Metric	86.399999mm	2.7mm	90	T
C31	10n,50V	C_0402_1005Metric	86.399999mm	5.2mm	270	T
C32	10n,50V	C_0402_1005Metric	86.399999mm	7.7mm	270	T
C33	2.2u	C_0603_1608Metric	27.1mm	36.9mm	225	T
C34	2.2u	C_0603_1608Metric	40.5mm	30.3mm	225	T
C35	100n	C_0402_1005Metric	20mm	19.5mm	45	T
D1	white	LED_0805_2012Metric_Castellated	6mm	24.5mm	0	T
D2	white	LED_0805_2012Metric_Castellated	10.5mm	24.5mm	0	T
D3	white	LED_0805_2012Metric_Castellated	6mm	30.5mm	0	T
D4	white	LED_0805_2012Metric_Castellated	10.5mm	30.5mm	0	T
D5	SS54	D_SMA	62.8mm	15.9mm	45	T
D6	SS54	D_SMA	60.8mm	52mm	180	T
Q1	AO3400A	SOT-23	12mm	43.4mm	180	T
Q2	AO3401A	SOT-23	72.1mm	56.3mm	90	T
Q3	AO3400A	SOT-23	39.8mm	35.7mm	315	T
R1	100k	R_0402_1005Metric	34.4mm	64.5mm	90	T
R2	150	R_0402_1005Metric	6mm	26.5mm	180	T
R3	150	R_0402_1005Metric	10.5mm	26.5mm	180	T
R4	150	R_0402_1005Metric	6mm	28.5mm	180	T
R5	150	R_0402_1005Metric	10.5mm	28.5mm	180	T
R6	5.1k	R_0603_1608Metric	87.5mm	57.4mm	270	T
R7	10k	R_0402_1005Metric	36.3mm	12.2mm	315	T
R8	100k	R_0402_1005Metric	55mm	64.5mm	270	T
R9	100k	R_0402_1005Metric	26.8mm	49.3mm	270	T
R10	100k	R_0402_1005Metric	25.7mm	49.3mm	270	T
R11	100k	R_0402_1005Metric	14.5mm	43.3mm	90	T
R12	100k	R_0402_1005Metric	24.6mm	49.3mm	270	T
R13	100k	R_0402_1005Metric	22.4mm	49.3mm	270	T
R14	100k	R_0402_1005Metric	20.2mm	49.3mm	270	T
R15	100k	R_0402_1005Metric	44.4mm	64.5mm	90	T
R16	100k	R_0402_1005Metric	19.1mm	49.3mm	270	T
R17	100k	R_0402_1005Metric	71.2mm	58.8mm	180	T
R19	75k	R_0603_1608Metric	68.5mm	59mm	0	T
R20	5.1k	R_0603_1608Metric	68.5mm	57.3mm	180	T
R21	300k	R_0603_1608Metric	7.6mm	13.1mm	90	T
R22	300k	R_0603_1608Metric	7.6mm	16.5mm	270	T
R23	20k	R_0603_1608Metric	21.1mm	31mm	45	T
R25	51k	R_0603_1608Metric	74.5mm	16.5mm	315	T
R26	10k	R_0402_1005Metric	85.2mm	2.7mm	270	T
R27	10k	R_0402_1005Metric	85.2mm	5.2mm	90	T
R28	100k	R_0402_1005Metric	52.5mm	5.8mm	270	T
R29	100k	R_0402_1005Metric	63mm	5.8mm	270	T
R30	100k	R_0402_1005Metric	71mm	5.8mm	270	T
R31	100k	R_0402_1005Metric	23.9mm	3.785mm	90	T
R32	100k	R_0402_1005Metric	87.6mm	2.699999mm	270	T
R33	100k	R_0402_1005Metric	87.600001mm	5.2mm	90	T
R34	100k	R_0402_1005Metric	87.600001mm	7.7mm	90	T
R35	390	R_0603_1608Metric	60.9mm	41.8mm	90	T
R36	390	R_0603_1608Metric	60.9mm	36.8mm	90	T
R37	10k	R_0603_1608Metric	7.5mm	6.5mm	0	T
R38	10k	R_0603_1608Metric	78.5mm	40mm	90	T
R39	10k	R_0603_1608Metric	76.5mm	40mm	90	T
R40	100k	R_0402_1005Metric	80mm	40mm	270	T
R41	100k	R_0402_1005Metric	9.6mm	12.2mm	180	T
R42	100k	R_0402_1005Metric	35.4mm	35.5mm	45	T
R43	5.1k	R_0603_1608Metric	87.5mm	52.6mm	90	T
R44	10k	R_0402_1005Metric	35.5mm	13mm	315	T
R45	10k	R_0402_1005Metric	26.1mm	35.9mm	45	T
R46	10k	R_0402_1005Metric	25.3mm	35.1mm	45	T
R47	100k	R_0402_1005Metric	37.5mm	33.4mm	45	T
R48	100k	R_0402_1005Metric	23.9mm	5.8mm	270	T
U1	M24C02-WMN	SOIC-8_3.9x4.9mm_P1.27mm	40mm	16.2mm	225	T
U2	AMS1117-3.3	SOT-223-3_TabPin2	50mm	26mm	90	T
U3	MC34063AD	SOIC-8_3.9x4.9mm_P1.27mm	68.7mm	51.4mm	0	T
U4	STM32F407VETx	LQFP-100_14x14mm_P0.5mm	31mm	26mm	315	T
U5	LM4670	WSON-8-1EP_3x3mm_P0.5mm_EP1.6x2.0mm	10.6mm	14.799999mm	0	T
U7	PT6312B	LQFP-44_10x10mm_P0.8mm	69mm	24mm	315	T
U8	EL357N-G	SOP-4_3.8x4.1mm_P2.54mm	65.6mm	41.799999mm	0	T
U9	EL357N-G	SOP-4_3.8x4.1mm_P2.54mm	65.600001mm	36.8mm	0	T
U10	L9110S	SOP-8_3.76x4.96mm_P1.27mm	72.4mm	38.3mm	270	T
U11	SRV05-4	SOT-23-6	91.1mm	62.1mm	270	T
Y1	32768	Crystal_SMD_3215-2Pin_3.2x1.5mm	26.3mm	15.9mm	225	T